## Sheet1
时间 | 制冷机房室外温湿度 |  | 制冷机房室内温湿度 |  | 1#约克离心机 | [5 empty] | 冷却塔3 |  | 冷却泵_西 |  | 冷却塔4 |  | 冷冻泵_东 |  | 冷却塔2 |  | 冷却塔5 |  | 冷冻泵_西 |  | 冷却泵_东 |  | 冷却塔1 |  | 冷水总回水温度
| 湿度(%) | 温度(℃) | 湿度(%) | 温度(℃) | 运行状态 | 蒸发压力(MPa) | 冷凝温度(℃) | 电机功率百分比(%) | 蒸发温度(℃) | 冷凝压力(MPa) | 功率(kW) | 电流(A) | 功率(kW) | 频率(Hz) | 功率(kW) | 电流(A) | 功率(kW) | 频率(Hz) | 功率(kW) | 电流(A) | 功率(kW) | 电流(A) | 功率(kW) | 频率(Hz) | 功率(kW) | 频率(Hz) | 功率(kW) | 电流(A) | 温度(℃)
26/07/08 07 | 73.8 | 26.7 | 55 | 28 | 运行 | 0.38 | 41.8 | 80 | 14 | 0.97 | 11 | 22 | 28.7 | 40 | 18.5 | 37 | 61.4 | 46.3 | 11 | 22 | 18.5 | 37 | 64.6 | 46 | 27.9 | 40 | 11 | 22 | 20
26/07/08 07:10 | 73.8 | 26.7 | 55 | 27.5 | 运行 | 0.83 | 41.5 | 80 | 12.5 | 2.62 | 11 | 22 | 26.6 | 39 | 18.5 | 37 | 52.7 | 44 | 11 | 22 | 18.5 | 37 | 56.5 | 44 | 25.9 | 39 | 11 | 22 | 18.5
26/07/08 07:20 | 73.8 | 26.7 | 55 | 27 | 运行 | 1.28 | 41.3 | 80 | 11 | 4.27 | 11 | 22 | 24.6 | 38 | 18.5 | 37 | 45.8 | 42 | 11 | 22 | 18.5 | 37 | 49.2 | 42 | 23.9 | 38 | 11 | 22 | 17
26/07/08 07:30 | 73.8 | 26.7 | 55 | 26.5 | 运行 | 1.73 | 41.2 | 80 | 9.5 | 5.92 | 11 | 22 | 23.6 | 37.5 | 18.5 | 37 | 42.6 | 41 | 11 | 22 | 18.5 | 37 | 45.7 | 41 | 23 | 37.5 | 11 | 22 | 15.5
26/07/08 07:40 | 73.8 | 26.7 | 55 | 26 | 运行 | 2.18 | 41 | 80 | 8 | 7.57 | 11 | 22 | 22.7 | 37 | 18.5 | 37 | 39.6 | 40 | 11 | 22 | 18.5 | 37 | 42.5 | 40 | 22.1 | 37 | 11 | 22 | 13
26/07/08 07:50 | 73.8 | 26.7 | 55 | 25.5 | 运行 | 2.63 | 40.8 | 80 | 6.5 | 9.22 | 11 | 22 | 22.7 | 37 | 18.5 | 37 | 39.6 | 40 | 11 | 22 | 18.5 | 37 | 42.5 | 40 | 22.1 | 37 | 11 | 22 | 11.5